## Feuil1
Angle (°) | Angle (rad) | Angle (arduino) | Flèche F (à mesurer) | Corde capteur A (à mesurer) | X | R | Déformation | Résistance HB | Résistance 2H | Résistance B | ∆Résistance HB | ∆Résistance 2H | ∆Résistance 2H
-90 | -1.5708 | int | 0.02 | 0.02 | 0 | 0.01 | -0.014778
-80 | -1.3963 |  | 0.022 | 0.023 | 0.0067082 | 0.012023 | -0.012323 |  |  | 0.572 |  |  | 0.85757
-60 | -1.0472 |  | 0.023 | 0.028 | 0.015969 | 0.017043 | -0.0087242 | 1.01 | 0.468 | 0.593 | 0.7594 | 0.93976 | 0.88906
-45 | -0.7854 |  | 0.021 | 0.033 | 0.025456 | 0.025929 | -0.0057518 | 1.112 | 0.477 | 0.611 | 0.83609 | 0.95783 | 0.91604
-30 | -0.5236 |  | 0.016 | 0.039 | 0.035567 | 0.047531 | -0.0031459 | 1.18 | 0.484 | 0.636 | 0.88722 | 0.97189 | 0.95352
-10 | -0.17453 |  | 0.006 | 0.044 | 0.043589 | 0.16133 | -0.00092889 | 1.25 | 0.491 | 0.655 | 0.93985 | 0.98594 | 0.98201
0 | 0 | 105 |  |  | 0 | 0 | 0 | 1.33 | 0.498 | 0.667 | 1 | 1 | 1
10 | 0.17453 | 95 | 0.006 | 0.044 | 0.043589 | 0.16133 | 0.00092889 | 0.345 | 0.55 | 1.468 | 1.0455 | 1.011 | 1.0089
30 | 0.5236 | 75 | 0.016 | 0.039 | 0.035567 | 0.047531 | 0.0031459 | 0.37 | 0.563 | 1.51 | 1.1212 | 1.0349 | 1.0286
45 | 0.7854 | 60 | 0.021 | 0.033 | 0.025456 | 0.025929 | 0.0057518 | 0.385 | 0.572 | 1.57 | 1.1667 | 1.0515 | 1.0695
60 | 1.0472 | 45 | 0.023 | 0.028 | 0.015969 | 0.017043 | 0.0087242 | 0.397 | 0.581 | 1.63 | 1.203 | 1.068 | 1.1104
80 | 1.3963 | 25 | 0.022 | 0.023 | 0.0067082 | 0.012023 | 0.012323
90 | 1.5708 | 15 ext | 0.02 | 0.02 | 0 | 0.01 | 0.014778
0.544
[8 empty] | Rayon bras du banc de test |  |  | 0.4
[8 empty] | Longueur du capteur |  |  | 0.1
[8 empty] | Épaisseur y d'une feuille de papier moyen: 0,3mm |  |  | 0.0003
Hypothèse de Bernouilli: déformation:(∆l/l0)=-(y/(2(R+y/2)))
Calcul du rayon avec la flèche: F/2 + C²/8F = R
1.63